## Sampling
Sampling | [5 empty] | Calculated Parameters | PARAMETERS FOR IMPORT
OD Measurement
| Total Measurement Volume (uL) | Dilution Factor | Sampling Volume (uL) | Diluent Volume (uL) | Number of Measurements per Bioshaker in use
| 25 | 5 | 5 | 20 | 50
Metabolomics
| Biomass Sample Volume (uL) | Solvent Volume (uL)
| 150 | 100
Average OD600 calculation: Test wells
| Row_start | Row_end | Column_start | Column_end
| 1 | 4 | 12 | 12
Average OD600 calculation: Background Wells
| Row_Bck_start | Row_Bck_end | Column_Bck_start | Column_Bck_end
| 5 | 8 | 12 | 12
Note on C9: Recommended volume: Metabolomics: 100uL Genomics: 150uL Max sample volume: Metabolomics: 100uL Genomics: 200uL
Note on D9: (Only for metabolomics) Recommended volume: Metabolomics: 100uL Max sample volume: Metabolomics: 100uL